## hexalight
	Comment	Designator	Description	LCSC	Unit Price	Ext. Price	Currency	Quantity	Total Price	Converted Price
Parts (JLC)	100nF	C1,C5,C6	Capacitor_SMD:C_0805_2012Metric_Pad1.18x1.45mm_HandSolder	C28233	0,0277	0,1656	EUR	6	0,1662	0,77283
	1uF	C2	Capacitor_SMD:C_0805_2012Metric_Pad1.18x1.45mm_HandSolder	C28323	0,0873	0,1747	EUR	2	0,1746	0,81189
	22uF	C3	Capacitor_SMD:C_1210_3225Metric_Pad1.33x2.70mm_HandSolder	C52306	0,9615	1,9229	EUR	2	1,923	8,94195
	100nF	C4	Capacitor_SMD:C_1210_3225Metric_Pad1.33x2.70mm_HandSolder	C141218	1,1921	2,3841	EUR	2	2,3842	11,08653
	22uF	C7,C8	Capacitor_SMD:C_0805_2012Metric_Pad1.18x1.45mm_HandSolder	C45783	0,1665	0,666	EUR	4	0,666	3,0969
	10k	R1	Resistor_SMD:R_0805_2012Metric_Pad1.20x1.40mm_HandSolder	C17414	0,0218	0,0433	EUR	1	0,0433	0,201345
	Reset	SW1	Button_Switch_SMD:SW_SPST_B3U-1000P	C231329	1,183	4,7318	EUR	1	4,7318	22,00287
	Boot Option	SW2	Button_Switch_SMD:SW_SPST_B3U-1000P	C231329	1,183	4,7318	EUR	1	4,7318	22,00287
	AMS1117-3.3	U1	Package_TO_SOT_SMD:SOT-223-3_TabPin2	C6186	0,2366	0,4733	EUR	2	0,4732	2,20038
	ESP32-WROOM-32E	U2	Espressif:ESP32-WROOM-32E	C701343	4,4287	8,8574	EUR	2	17,7148	82,37382
PCB & SMT (invoiced)	lowpolylight-controller-manuf_Y14	Y14-3441548	PCB Manufacturing		0,354		EUR	1	0,354	1,6461
	lowpolylight-controller-manuf_Y14	SMT0220219609747	Setup fee		3,53		EUR	1	3,53	16,4145
			Stencil		0,66		EUR	1	0,66	3,069
			Components		9,445		EUR	1	9,445	43,91925
			Extended components fee		5,295		EUR	1	5,295	24,62175
			SMT Assembly		0,27		EUR	1	0,27	1,2555
Others	Panel frame		3D print, ABS, high quality		35,15		PLN	2	70,3	70,3
	Panel back		Laser cutout, plexi, 3mm		11		PLN	2	22	22
	Panel front		Laser cutout, plexi, 2mm		8,87		PLN	2	17,74	17,74
	Controller case		3D print, ABS, high quality		25,71		PLN	1	25,71	25,71
	Controller cover		Laser cutout, plexi, 2mm		6,84		PLN	1	6,84	6,84
	5V 8A power supply				89		PLN	1	89	89
	WS2813 LED strip		144 LED/m, 43,2W/m		0,83		PLN	130	107,9	107,9
	Conn_Coaxial_Power	J1	Connector_BarrelJack:BarrelJack_Horizontal		0,675		PLN	1	0,675	0,675
	Serial	J2	Connector_PinHeader_2.54mm:PinHeader_1x04_P2.54mm_Vertical		0,0495		PLN	1	0,0495	0,0495
	Right Panel	J3	TE-Connectivity:119542892		7,3062		PLN	1	7,3062	7,3062
	Left Panel	J4	TE-Connectivity:119542892		7,3062		PLN	1	7,3062	7,3062
	Conductive PET layer				42,68		PLN	2	85,36	85,36
										531,113	485,75225